## Revision History
Version | Revision | Date
1.0.0 | MARS-1230-9GX-P initial version | 2018-04-13
1.0.1 | MARS-1230-9GX-P modify function | 2018-04-20
1.0.2 | change GevFramerateABS GevFramerateAbsEn | 2018-04-23
1.0.3 | modify format | 2018-04-25
1.0.4 | modify GevSCPDMaxValue and BandwidthReserveMaxValue | 2018-05-07
1.0.5 | add MARS-880-13GX-P | 2018-05-08
1.0.6 | add MARS-3140-3GX-P | 2019-05-10
1.0.7 | modify MARS-3140-3GX-P eth_valid_bandwidth | 2019-05-17
1.0.8 | modify MARS-3140-3GX-P EstimatedBandwidth | 2019-05-22
1.0.9 | Added MARS-2622-4GX-NIR frame rate calculation table | 2022-07-27
1.0.10 | modify MARS-3140-3GX-P frame rate calculation table | 2022-10-09
1.0.11 | Added MARS_138_95GM_P_TN_SWIR frame rate calculation table | 2023-12-08
1.0.12 | AddedMARS-033-262GM-P-TN-SWIR frame rate calculation table | 2024-02-05

## MARS-1230-9GX-P
Width | 4096
Height | 3000
ExposureTime(us) | 60000
PixelFormat(8/12) | 8
GevSCPSPacketSize | 1500
GevSCPD | 0
GevSCPDMaxValue | 132454
GevFramerateABS | 9
GevFramerateAbsEn | 0
LinkSpeed(Mbps) | 1000
BandwidthReserve | 10
BandwidthReserveMaxValue | 98
118961330
FPS | 8.7133
camera_model | 相机型号 | mars-1230-9gx |  | 计算结果 |  |  |  |  | 计算过程 |  |  |  |  | Sensor寄存器
Demo关联项 |  |  |  | 参数 | 描述 | 公式 | 计算值 | 单位 | 固定参数 |  |  |  |  | 寄存器名 | 描述 | 地址 dec | 地址 dec(hex) | 公式 | 推算值 hex
参数 | 描述 | 默认值 | 用户值 | 帧率 |  |  |  |  | 参数 | 描述 | 公式 | 推算值 dec | 单位 | REGHOLD | sensor寄存器保持 | 520 | R520(R0x208) | 0: Invalid 1: Valid | 1
像素格式 |  |  |  | tRow | 行周期 | ROUNDUP(1000000*hmax/Finck),0) | 21520 | ns |  | Sensor输入时钟频率 (手册第一页Features Input frequency) | 37.125 or 74.25 抖动幅度0.96~1.02 | 37500 | KHz | ROIPV1_L | RO1 1垂直偏移 | 1298 | R1298(R0x512) | roi_offset_y | 4
PixelFormat | 像素格式(8/12) | 8 |  | tFrame | 帧周期 | frame_lines*tRow | 114767 | us | sensor | 相机对应sensor的型号 | - | IMX304 | - | ROIPV1_H |  | 1299 | R1299(R0x513) |  | 0
曝光时间 |  |  |  | fFrame | 帧率 | 1000/tFrame |  | fps | port | 相机对应的后端接口 | - | GIGE | - | ROIWV1_L | RO1 1垂直高度 | 1302 | R1302(R0x516) | roi_pic_height | B8
ExposureTime | 曝光时间(us) | 60000 |  | 决定帧周期的四个变量 |  |  |  |  | margin_x | 有效像素边界 (手册Pixel Arrangement章节，图示) | - | 8 | pixel | ROIWV1_H |  | 1303 | R1303(R0x517) |  | B
ExposureDelay | 曝光延迟 | 0 | 0 | [10 empty] | REGHOLD | sensor寄存器保持 | 520 | R520(R0x208) | 0: Invalid 1: Valid | 0
触发延时 |  |  |  | readout_period_time | 读出时间决定的帧周期 | readout_time+VBmin | 3055 | line | margin_y | 有效像素边界 (手册Pixel Arrangement章节，图示) | IMX253 IMX304-4 IMX255 IMX267-8 | 4 | pixel | FPGA寄存器
TriggerDelay | 触发延迟(us) | 0 | 0 | exp_period_time | 曝光时间决定的帧周期 | exp_line_num+ExpIntMin | 2800 | line | hmax | 每行宽度(U3平台) (手册Readout Drive Modes章节，见表格，All pixel模式) | GIGE(4ch): 固定为4通道807 U3(8ch): IMX253-417 IMX255-834 IMX255-417 IMX255-834 IMX304-522 IMX304-1044 IMX267-522 IMX267-1044 | 807 | inck | slave_hmax | FPGA行周期 |  | 0x94 | dec2hex(hmax) | 327
[9 empty] | hmax(4ch) | 每行宽度(GIGE平台) (手册Readout Drive Modes章节，见表格，All pixel模式) | IMX304-807 IMX267-807 | 807 | inck | slave_exp_delay | FPGA曝光延迟寄存器 |  | - | dec2hex(ExpDelayLine) | #REF!
ROI |  |  |  | fps_limit_period_time | 帧率限制帧周期 | ROUNDUP(((100000000/AcquisitionFrameRate)/tRow)*AcquisitionFrameRateMode,0) | 0 | line | VBmin | 最小帧消隐行数 (手册Global Shutter (Sequential Trigger Mode) Operation章节，VTR公式最后一个参数) | 帧消隐最小值: IMX253 IMX255-54 IMX304 IMX267-34 | 34 | line | slave_exp_time | FPGA曝光寄存器 |  | 0x96 | dec2hex(exp_line_num) | AE4
OffsetX | 水平偏移 | 0 | 0 | tp_limit_period_time | 带宽限制帧周期 | U3: 1000/frame_time_u3 GIGE: 1000/frame_time_gige | 5333 | line | ExpIntMin | 两次曝光间隔最小值 (手册Global Shutter (Sequential Trigger Mode) Operation章节，表格Parameter List of Global Shutter中的tTGES+1) | IMX253 IMX255-24 IMX304 IMX267-12 | 12 | line | slave_trigger_interval | 触发间隔寄存器 |  | 0x97 | dec2hex(FramePeriod) | 14D5
OffsetY | 垂直偏移 | 0 | 0 | 其他 |  |  |  |  | tOFFSET | 曝光时间误差 (手册Global Shutter (Sequential Trigger Mode) Operation章节，Exposuretime[s]公式最后一个参数) | - | 14260 | ns | param_cfg_done | 32 |  | 0x20 | 寄存器成组生效标志，自清零 1:成组生效寄存器设置完成 | 1
Width | 图像宽度 | 4096 |  | exp_line_num | 实际曝光行数 | max(ROUNDUP(((exp_time*1000-tOFFSET)/tRow),0),1) | 2788 | line | bandwidth_max | 前端带宽最大值 用于限制最大窗口下的帧率 | U3: GIGE: 3950 IMX304-1106 IMX267-1250 | 1106 | MByte/10s
Height | 图像高度 | 3000 |  | trig_to_strobe | 从触发到闪光灯的时间 | 0 | 0 | us | 帧周期参数-U3
chunk |  |  |  | strobe_time | 闪光灯维持时间 | if(exp_time>100us,exp_time,100us) | 60000 | us | 参数 | 描述 | 公式 | 推算值 dec | 单位
ChunkEnableFrameID | 待定 | 0 | 0 | tTrigFrame | 从触发信号到得图 | (exp_time+11*tRow)/1000 + readout_time*tRow/1000 | 65308.64 | us | leader size | leader长度 | 52 | 52 | byte
ChunkEnableTimestamp | 待定 | 0 | 0 | U3 Transmission bandwidth | U3传输带宽 | frame_freq*frame_size/1000000 | - | MByte/s | trailer size | trailer长度 | if(chunk_mode_active=1,36,32) | 32 | byte
ChunkModeActive | 待定 | 0 | 0 | GIGE estimate bandwidth | GIGE预估带宽 | frame_freq*image_size/1000000 |  | Byte/s | image_size | 传输图像大小 | H*W*n，if pixel format = 8bit，n=1，else n=2 | 12288000 | byte
带宽控制-U3 |  |  |  | readout_time | 实际读出时间 (Sequential Trigger Mode) Operation章节，表格Parameter List of Global Shutter中的tTGDLY) | pic_height + tTGDLY | 3021 | line | frame_size | 传输图像尺寸 | leader_size+trailer_size+image_size size+(8+16*chunkid_en_ts+16*chunkid_en_fid)*chunk_mode_active | 12288084 | byte
DeviceLinkThroughputLimitMode | 带宽限制开关 | 0 | 0 | data_MaxValue | 传输数据最大值 | 12500*LinkSpeed*(100-BandwidthReserve) | 1125000000 |  | tp_limit_period_time_u3 | 带宽限制帧周期 | ROUNDUP((max((frame_size*1000000/DeviceLinkThroughputLimit)*DeviceLinkThroughputLimitMode,(10*frame_size*1000000/bandwidth_max),0) | 5163 | line
DeviceLinkThroughputLimit | 带宽限制值(Bps) | 300000000 | 350000000 | BandwidthData_MaxValue | 带宽数据最大值 | ((62+(GevSCPSPacketSize-36))*complete_packet_num+62+incomplete_packet_size+168)+(GevSCPD+12)*(complete_packet_num+3) | 12909348 |  | 以太网参数-GIGE
带宽控制-GIGE | [8 empty] | 参数 | 描述 | 公式 | 推算值 dec | 单位
LinkSpeed | 网络连接速度(Mbit/s) | - | [6 empty] | preamble | 前导符 | 固定为7byte | 7 | byte
GevSCPSPacketSize | 包长 (指的是以太网的负载包长 范围:512-16384) 该数值包含协议开销综合I，不包II | 1500 | [6 empty] | sfd | 起始帧分界符 | 固定为1byte | 1 | byte
GevSCPD | 包间隔(不包括12B最小值的部分 范围:0-132454 | 0 | [6 empty] | eth_header | 以太网协议头 | 目的地址6byte+源地址6byte+以太网类型2byte | 14 | byte
GevSCPD_MaxValue | 包间隔最大值 | 180000 | [6 empty] | ip_header | ip协议头 | 固定为20byte | 20 | byte
BandwidthReserve | 预留带宽 范围:0-98 | 10 | [6 empty] | udp_header | udp协议头 | 固定为8byte | 8 | byte
BandwidthReserve_MaxValue | 预留带宽最大值 | 99 | [6 empty] | gigev_header | gige vision协议头 | 固定为8byte | 8 | byte
帧率控制 | [8 empty] | fcs | CRC校验 | 固定为4byte | 4 | byte
AcquisitionFrameRateMode | 帧率控制开关 | 0 | [6 empty] | ifg_min | 最小帧间隔 | 固定为12byte | 12 | byte
AcquisitionFrameRate | 帧率控制值(fps) | 9 | [6 empty] | header_in_payload | 协议开销总和I:以太网负载部分的协议开销 | ip_header+udp_header+gigev_header | 36 | byte
[9 empty] | eth_protocol_byte | 协议开销总和II:以太网协议开销 | preamble+sfd+eth_header+fcs | 26 | byte
[9 empty] | data_size_min | 数据包长最小值 | 64-eth_header-fcs-header_in_payload | 10 | byte
帧周期参数-GIGE
[9 empty] | 参数 | 描述 | 公式 | 推算值 dec | 单位
[9 empty] | leader size | leader长度（净长） | chunk off:36 chunk on:12 | 36 | byte
[9 empty] | trailer size | trailer长度（净长） | 实际上trailer大小是8byte，为了和64byte的以太网包对齐，此处写为10byte | 10 | byte
[9 empty] | image_size | 传输图像大小（净长） | H*W*n，if pixel format = 8bit，n=1，else n=2 | 12288000 | byte
[9 empty] | image_chunk_size | 图像+chunk大小（净长） | image_size+32*chunk_mode_active | 12288000 | byte
[9 empty] | complete_packet_num | 完整包个数 | int(image_chunk_size/(GevSCPSPacketSize-header_in_payload)) | 8393
[9 empty] | incomplete_packet_size | 残包大小（净长） | image_chunk_size-(GevSCPSPacketSize-header_in_payload)*complete_packet_num | 648 | byte
[9 empty] | incomplete_packet_num | 残包个数 | if(incomplete_packet_size==0,0,1) | 1
[9 empty] | incomplete_packet_size_min | 经过最小包长判断之后的残包大小（净长） | 残包大小最少要是64byte if(incomplete_packet_size<data_size_min,data_size_min,incomplete_packet_size) | 648 | byte
[9 empty] | leader_packet_size | 以太网传输leader包的大小（包含全部协议开销） | eth_protocol_byte+header_in_payload+leader_size | 98 | byte
[9 empty] | trailer_packet_size | 以太网传输trailer包的大小（包含全部协议开销） | eth_protocol_byte+header_in_payload+leader_size | 72 | byte
[9 empty] | frame_packet_size | 以太网传输image和chunk的大小（包含全部协议开销） | complete_packet_num*(packet_size+eth_protocol_byte)+incomplete_packet_num*(incomplete_packet_size_min+eth_protocol_byte+header_in_payload) | 12808428 | byte
[9 empty] | all_packet_gap | 所有的帧间隔 （前导码和CRC校验已经在计算开销II时加过一次，这里只对最小帧间隔进行计算） | (leader+trailer+残包个数+完整包个数)*MAX(GevSCPD,ifg_min) | 100752 | byte
[9 empty] | frame_size | 传输图像尺寸（包含全部协议开销与包间隔） | leader_packet_size+trailer_packet_size+frame_packet_size+all_packet_gap | 12909350 | byte
[9 empty] | eth_valid_bandwidth | 以太网有效传输带宽 | int(link_speed*(100-BandwidthReserve)*10/100/8) | 1125 | Mbyte/10s
[9 empty] | backend_limit_period_time | 后端传输限制的帧周期 | ROUNDUP(frame_size/eth_valid_bandwidth*10/tRow) | 5333 | line
[9 empty] | frontend_limit_period_time | 前端最大带宽限制的帧周期 | ROUNDUP((image_chunk_size+leader size+trailer)/bandwidth_max)/tRow | 5163 | line
[9 empty] | tp_limit_period_time_gige | 带宽限制帧周期 | max(backend_limit_period_time,frontend_limit_period_time) | 5333 | line
曝光时间的设置只与FPGA有关系，ROI设置与Sensor和FPGA的寄存器都有关系
***曝光时间***
1.1 FPGA中的曝光时间寄存器、曝光延迟寄存器和触发间隔寄存器与曝光时间有关
1.2 这三组寄存器设置完之后才能设置FPGA的成组生效
***ROI***
2.1 Sensor中与ROI相关的有4个寄存器
2.2 ROI功能可能会影响到FPGA的触发间隔寄存器，如果修改了FPGA的触发间隔寄存器，需要设置FPGA的成组生效
曝光时间的设置只与FPGA有关系，ROI设置与Sensor和FPGA的寄存器都有关系
***曝光时间***
1.1 FPGA中的曝光时间寄存器、曝光延迟寄存器和触发间隔寄存器与曝光时间有关
1.2 这三组寄存器设置完之后才能设置FPGA的成组生效
***ROI***
2.1 Sensor中与ROI相关的有4个寄存器
2.2 ROI功能可能会影响到FPGA的触发间隔寄存器，如果修改了FPGA的触发间隔寄存器，需要设置FPGA的成组生效

## MARS-880-13GX-P
Width | 4096
Height | 2160
ExposureTime(us) | 60000
PixelFormat(8/12) | 8
GevSCPSPacketSize | 1500
GevSCPD | 0
GevSCPDMaxValue | 180000
GevFramerateABS | 13
GevFramerateAbsEn | 0
LinkSpeed(Mbps) | 1000
BandwidthReserve | 10
BandwidthReserveMaxValue | 99
118957440
FPS | 12.1011
camera_model | 相机型号 | mars-880-13gx |  | 计算结果 |  |  |  |  | 计算过程 |  |  |  |  | Sensor寄存器
Demo关联项 |  |  |  | 参数 | 描述 | 公式 | 计算值 | 单位 | 固定参数 |  |  |  |  | 寄存器名 | 描述 | 地址 dec | 地址 dec(hex) | 公式 | 推算值 hex
参数 | 描述 | 默认值 | 用户值 | 帧率 |  |  |  |  | 参数 | 描述 | 公式 | 推算值 dec | 单位 | REGHOLD | sensor寄存器保持 | 520 | R520(R0x208) | 0: Invalid 1: Valid | 1
像素格式 |  |  |  | tRow | 行周期 | ROUNDUP(1000000*hmax/Finck),0) | 21520 | ns |  | Sensor输入时钟频率 (手册第一页Features Input frequency) | 37.125 or 74.25 抖动幅度0.96~1.02 | 37500 | KHz | ROIPV1_L | RO1 1垂直偏移 | 1298 | R1298(R0x512) | roi_offset_y | 8
PixelFormat | 像素格式(8/12) | 8 |  | tFrame | 帧周期 | frame_lines*tRow | 82637 | us | sensor | 相机对应sensor的型号 | - | IMX267 | - | ROIPV1_H |  | 1299 | R1299(R0x513) |  | 0
曝光时间 |  |  |  | fFrame | 帧率 | 1000/tFrame |  | fps | port | 相机对应的后端接口 | - | GIGE | - | ROIWV1_L | RO1 1垂直高度 | 1302 | R1302(R0x516) | roi_pic_height | 70
ExposureTime | 曝光时间(us) | 60000 |  | 决定帧周期的四个变量 |  |  |  |  | margin_x | 有效像素边界 (手册Pixel Arrangement章节，图示) | - | 8 | pixel | ROIWV1_H |  | 1303 | R1303(R0x517) |  | 8
ExposureDelay | 曝光延迟 | 0 | 0 | [10 empty] | REGHOLD | sensor寄存器保持 | 520 | R520(R0x208) | 0: Invalid 1: Valid | 0
触发延时 |  |  |  | readout_period_time | 读出时间决定的帧周期 | readout_time+VBmin | 2215 | line | margin_y | 有效像素边界 (手册Pixel Arrangement章节，图示) | IMX253 IMX304-4 IMX255 IMX267-8 | 8 | pixel | FPGA寄存器
TriggerDelay | 触发延迟(us) | 0 | 0 | exp_period_time | 曝光时间决定的帧周期 | exp_line_num+ExpIntMin | 2800 | line | hmax | 每行宽度(U3平台) (手册Readout Drive Modes章节，见表格，All pixel模式) | GIGE(4ch): 固定为4通道807 U3(8ch): IMX253-417 IMX255-834 IMX255-417 IMX255-834 IMX304-522 IMX304-1044 IMX267-522 IMX267-1044 | 807 | inck | slave_hmax | FPGA行周期 |  | 0x94 | dec2hex(hmax) | 327
[9 empty] | hmax(4ch) | 每行宽度(GIGE平台) (手册Readout Drive Modes章节，见表格，All pixel模式) | IMX304-807 IMX267-807 | 807 | inck | slave_exp_delay | FPGA曝光延迟寄存器 |  | - | dec2hex(ExpDelayLine) | #REF!
ROI |  |  |  | fps_limit_period_time | 帧率限制帧周期 | ROUNDUP(((100000000/AcquisitionFrameRate)/tRow)*AcquisitionFrameRateMode,0) | 0 | line | VBmin | 最小帧消隐行数 (手册Global Shutter (Sequential Trigger Mode) Operation章节，VTR公式最后一个参数) | 帧消隐最小值: IMX253 IMX255-54 IMX304 IMX267-34 | 34 | line | slave_exp_time | FPGA曝光寄存器 |  | 0x96 | dec2hex(exp_line_num) | AE4
OffsetX | 水平偏移 | 0 | 0 | tp_limit_period_time | 带宽限制帧周期 | U3: 1000/frame_time_u3 GIGE: 1000/frame_time_gige | 3840 | line | ExpIntMin | 两次曝光间隔最小值 (手册Global Shutter (Sequential Trigger Mode) Operation章节，表格Parameter List of Global Shutter中的tTGES+1) | IMX253 IMX255-24 IMX304 IMX267-12 | 12 | line | slave_trigger_interval | 触发间隔寄存器 |  | 0x97 | dec2hex(FramePeriod) | F00
OffsetY | 垂直偏移 | 0 | 0 | 其他 |  |  |  |  | tOFFSET | 曝光时间误差 (手册Global Shutter (Sequential Trigger Mode) Operation章节，Exposuretime[s]公式最后一个参数) | - | 14260 | ns | param_cfg_done | 32 |  | 0x20 | 寄存器成组生效标志，自清零 1:成组生效寄存器设置完成 | 1
Width | 图像宽度 | 4096 |  | exp_line_num | 实际曝光行数 | max(ROUNDUP(((exp_time*1000-tOFFSET)/tRow),0),1) | 2788 | line | bandwidth_max | 前端带宽最大值 用于限制最大窗口下的帧率 | U3: GIGE: 3950 IMX304-1106 IMX267-1250 | 1250 | MByte/10s
Height | 图像高度 | 2160 |  | trig_to_strobe | 从触发到闪光灯的时间 | 0 | 0 | us | 帧周期参数-U3
chunk |  |  |  | strobe_time | 闪光灯维持时间 | if(exp_time>100us,exp_time,100us) | 60000 | us | 参数 | 描述 | 公式 | 推算值 dec | 单位
ChunkEnableFrameID | 待定 | 0 | 0 | tTrigFrame | 从触发信号到得图 | (exp_time+11*tRow)/1000 + readout_time*tRow/1000 | 47231.84 | us | leader size | leader长度 | 52 | 52 | byte
ChunkEnableTimestamp | 待定 | 0 | 0 | U3 Transmission bandwidth | U3传输带宽 | frame_freq*frame_size/1000000 | - | MByte/s | trailer size | trailer长度 | if(chunk_mode_active=1,36,32) | 32 | byte
ChunkModeActive | 待定 | 0 | 0 | GIGE estimate bandwidth | GIGE预估带宽 | frame_freq*image_size/1000000 |  | Byte/s | image_size | 传输图像大小 | H*W*n，if pixel format = 8bit，n=1，else n=2 | 8847360 | byte
带宽控制-U3 |  |  |  | readout_time | 实际读出时间 (Sequential Trigger Mode) Operation章节，表格Parameter List of Global Shutter中的tTGDLY) | pic_height + tTGDLY | 2181 | line | frame_size | 传输图像尺寸 | leader_size+trailer_size+image_size size+(8+16*chunkid_en_ts+16*chunkid_en_fid)*chunk_mode_active | 8847444 | byte
DeviceLinkThroughputLimitMode | 带宽限制开关 | 0 | 0 | data_MaxValue | 传输数据最大值 | 12500*LinkSpeed*(100-BandwidthReserve) | 1125000000 |  | tp_limit_period_time_u3 | 带宽限制帧周期 | ROUNDUP((max((frame_size*1000000/DeviceLinkThroughputLimit)*DeviceLinkThroughputLimitMode,(10*frame_size*1000000/bandwidth_max),0) | 3290 | line
DeviceLinkThroughputLimit | 带宽限制值(Bps) | 300000000 | 350000000 | BandwidthData_MaxValue | 带宽数据最大值 | ((62+(GevSCPSPacketSize-36))*complete_packet_num+62+incomplete_packet_size+168)+(GevSCPD+12)*(complete_packet_num+3) | 9294808 |  | 以太网参数-GIGE
带宽控制-GIGE | [8 empty] | 参数 | 描述 | 公式 | 推算值 dec | 单位
LinkSpeed | 网络连接速度(Mbit/s) | - | [6 empty] | preamble | 前导符 | 固定为7byte | 7 | byte
GevSCPSPacketSize | 包长 (指的是以太网的负载包长 范围:512-16384) 该数值包含协议开销综合I，不包II | 1500 | [6 empty] | sfd | 起始帧分界符 | 固定为1byte | 1 | byte
GevSCPD | 包间隔(不包括12B最小值的部分 范围:0-180000 | 0 | [6 empty] | eth_header | 以太网协议头 | 目的地址6byte+源地址6byte+以太网类型2byte | 14 | byte
GevSCPD_MaxValue | 包间隔最大值 | 180000 | [6 empty] | ip_header | ip协议头 | 固定为20byte | 20 | byte
BandwidthReserve | 预留带宽 范围:0-99 | 10 | [6 empty] | udp_header | udp协议头 | 固定为8byte | 8 | byte
BandwidthReserve_MaxValue | 预留带宽最大值 | 99 | [6 empty] | gigev_header | gige vision协议头 | 固定为8byte | 8 | byte
帧率控制 | [8 empty] | fcs | CRC校验 | 固定为4byte | 4 | byte
AcquisitionFrameRateMode | 帧率控制开关 | 0 | [6 empty] | ifg_min | 最小帧间隔 | 固定为12byte | 12 | byte
AcquisitionFrameRate | 帧率控制值(fps) | 12 | [6 empty] | header_in_payload | 协议开销总和I:以太网负载部分的协议开销 | ip_header+udp_header+gigev_header | 36 | byte
[9 empty] | eth_protocol_byte | 协议开销总和II:以太网协议开销 | preamble+sfd+eth_header+fcs | 26 | byte
[9 empty] | data_size_min | 数据包长最小值 | 64-eth_header-fcs-header_in_payload | 10 | byte
帧周期参数-GIGE
[9 empty] | 参数 | 描述 | 公式 | 推算值 dec | 单位
[9 empty] | leader size | leader长度（净长） | chunk off:36 chunk on:12 | 36 | byte
[9 empty] | trailer size | trailer长度（净长） | 实际上trailer大小是8byte，为了和64byte的以太网包对齐，此处写为10byte | 10 | byte
[9 empty] | image_size | 传输图像大小（净长） | H*W*n，if pixel format = 8bit，n=1，else n=2 | 8847360 | byte
[9 empty] | image_chunk_size | 图像+chunk大小（净长） | image_size+32*chunk_mode_active | 8847360 | byte
[9 empty] | complete_packet_num | 完整包个数 | int(image_chunk_size/(GevSCPSPacketSize-header_in_payload)) | 6043
[9 empty] | incomplete_packet_size | 残包大小（净长） | image_chunk_size-(GevSCPSPacketSize-header_in_payload)*complete_packet_num | 408 | byte
[9 empty] | incomplete_packet_num | 残包个数 | if(incomplete_packet_size==0,0,1) | 1
[9 empty] | incomplete_packet_size_min | 经过最小包长判断之后的残包大小（净长） | 残包大小最少要是64byte if(incomplete_packet_size<data_size_min,data_size_min,incomplete_packet_size) | 408 | byte
[9 empty] | leader_packet_size | 以太网传输leader包的大小（包含全部协议开销） | eth_protocol_byte+header_in_payload+leader_size | 98 | byte
[9 empty] | trailer_packet_size | 以太网传输trailer包的大小（包含全部协议开销） | eth_protocol_byte+header_in_payload+leader_size | 72 | byte
[9 empty] | frame_packet_size | 以太网传输image和chunk的大小（包含全部协议开销） | complete_packet_num*(packet_size+eth_protocol_byte)+incomplete_packet_num*(incomplete_packet_size_min+eth_protocol_byte+header_in_payload) | 9222088 | byte
[9 empty] | all_packet_gap | 所有的帧间隔 （前导码和CRC校验已经在计算开销II时加过一次，这里只对最小帧间隔进行计算） | (leader+trailer+残包个数+完整包个数)*MAX(GevSCPD,ifg_min) | 72552 | byte
[9 empty] | frame_size | 传输图像尺寸（包含全部协议开销与包间隔） | leader_packet_size+trailer_packet_size+frame_packet_size+all_packet_gap | 9294810 | byte
[9 empty] | eth_valid_bandwidth | 以太网有效传输带宽 | int(link_speed*(100-BandwidthReserve)*10/100/8) | 1125 | Mbyte/10s
[9 empty] | backend_limit_period_time | 后端传输限制的帧周期 | ROUNDUP(frame_size/eth_valid_bandwidth*10/tRow) | 3840 | line
[9 empty] | frontend_limit_period_time | 前端最大带宽限制的帧周期 | ROUNDUP((image_chunk_size+leader size+trailer)/bandwidth_max)/tRow | 3289 | line
[9 empty] | tp_limit_period_time_gige | 带宽限制帧周期 | max(backend_limit_period_time,frontend_limit_period_time) | 3840 | line
曝光时间的设置只与FPGA有关系，ROI设置与Sensor和FPGA的寄存器都有关系
***曝光时间***
1.1 FPGA中的曝光时间寄存器、曝光延迟寄存器和触发间隔寄存器与曝光时间有关
1.2 这三组寄存器设置完之后才能设置FPGA的成组生效
***ROI***
2.1 Sensor中与ROI相关的有4个寄存器
2.2 ROI功能可能会影响到FPGA的触发间隔寄存器，如果修改了FPGA的触发间隔寄存器，需要设置FPGA的成组生效
曝光时间的设置只与FPGA有关系，ROI设置与Sensor和FPGA的寄存器都有关系
***曝光时间***
1.1 FPGA中的曝光时间寄存器、曝光延迟寄存器和触发间隔寄存器与曝光时间有关
1.2 这三组寄存器设置完之后才能设置FPGA的成组生效
***ROI***
2.1 Sensor中与ROI相关的有4个寄存器
2.2 ROI功能可能会影响到FPGA的触发间隔寄存器，如果修改了FPGA的触发间隔寄存器，需要设置FPGA的成组生效

## MARS-3140-3GX-P
参数输入：
图像宽度最大值 | WidthMax | 6464
图像高度最大值 | HeightMax | 4852
图像宽度 | Width | 6464
图像高度 | Height | 4852
水平像素Binning | BinningHorizontal | 1
垂直像素Binning | BinningVertical | 1
水平像素抽样 | DecimationHorizontal | 1
垂直像素抽样 | DecimationVertical | 1
曝光时间 | ExposureTime(us) | 60000
曝光延迟 | ExposureDelay(us) | 0
像素格式 | PixelFormat(8/12) | 8
包长 | GevSCPSPacketSize | 1500
包间隔 | GevSCPD | 0
包间隔最大值 | GevSCPDMaxValue | 50968
采集帧率值 | GevFramerateABS | 3.4
采集帧率设置使能 | GevFramerateAbsEn | 0
网络连接速度 | LinkSpeed(Mbps) | 1000
预留带宽 | BandwidthReserve | 10
预留带宽最大值 | BandwidthReserveMaxValue | 97
行周期 |  | 32911
采集帧率设置值 |  | 34
ROI帧周期 |  | 4897
曝光寄存器 |  | 1823
曝光延迟寄存器 |  | 0
曝光帧周期 |  | 1837
帧信息 |  | 0
包个数 |  | 21423
残包大小 |  | 56
图像传输周期 |  | 8900
以太网有效传输带宽 |  | 1125
采集帧率帧周期 |  | 8937
帧周期 |  | 8900 | 22C4
帧率 |  | 3.414
传输数据最大值 |  | 1125000000
包间隔范围 |  | 50968
带宽数据最大值 |  | 32948896
传输数据最大值 |  | 125000000
预留带宽范围 |  | 97
包间隔未限制 |  | 50968
帧周期（时间us） |  | 292908
FrameRate |  | 3414
图像传输带宽 |  | 107074401
预估带宽 |  | 118971556
Binning/Skipping后最大宽度 |  | 6464
Binning/Skipping后最大高度 |  | 4852
实际生效的水平系数 |  | 1
实际生效的垂直系数 |  | 1
Binning/Skipping前宽度(寄存器) |  | 6464
Binning/Skipping前高度（寄存器） |  | 4852
根据系数还原宽度 |  | 6464
根据系数还原高度 |  | 4852
Binning/Skipping后宽度 |  | 6464
Binning/Skipping后高度 |  | 4852
计算结果：
帧率 | FPS | 3.41
Error information：
Current parameter is not in the range [64, 'WidthMax'], please input again.
Current parameter is not in the range [64, 'HeightMax'], please input again.
The frame rate calculated by current parameter may be incorrect, please modify paramerters according to prompt.
FrameRateCorrect：
0

## MARS-2622-4GX-P-NIR-ETR
参数输入：
图像宽度最大值 | WidthMax | 5120
图像高度最大值 | HeightMax | 5120
图像宽度 | Width | 5120
图像高度 | Height | 5120
水平像素抽样 | DecimationHorizontal | 1
垂直像素抽样 | DecimationVertical | 1
曝光时间 | ExposureTime(us) | 60000
曝光延迟 | ExposureDelay(us) | 0
像素格式 | PixelFormat(8/12) | 8
包长 | GevSCPSPacketSize | 1500
包间隔 | GevSCPD | 0
包间隔最大值 | GevSCPDMaxValue | 61279
帧率控制值 | GevFramerateABS | 4.5
帧率控制 | GevFramerateAbsEn | 0
网络连接速度 | LinkSpeed(Mbps) | 1000
预留带宽 | BandwidthReserve | 10
预留带宽最大值 | BandwidthReserveMaxValue | 97
计算结果：
帧率 | FPS | 4.085
错误信息：
当前参数不在范围4~图像宽度最大值内，请重新输入
当前参数不在范围2~图像高度最大值内，请重新输入
当前帧率计算表中参数计算出的帧率可能出现异常，请根据提示修改参数
帧率计算是否正确：
0
|  | camera_model | 相机型号 | me2p-2621-4gx |  |  | 计算结果 |  |  |  |  | 计算过程 |  |  |  |  | 映射关系表（绝大多数应用于本表格的公式计算，还有一些关联fpga工程中的宏定义）
|  | 参数输入 |  |  |  |  | 帧率 |  |  |  |  | 固定参数（每款sensor值不一样，需要提取成宏） |  |  |  |  | 1.camera_model | 2.sensor | 3.Master Clock | 4.pixel_clk | 5.phy num | 6.phy ch num | 7.margin_x | 8.margin_y | 9.sensor_width_min | 10.sensor_height_min | 11.sensor_width_max | 12.sensor_height_max | 13.Tfot | 14.LINE_U_LENGTH | 15.Nline | 16.exp_start_dly_line | 17.exp_end_dly_clk | 18.tp_row_num | 19.VBmin | 20.Readout margin | 21.PixelFormat | 22.Default exposureTime | 23.Default pic_width | 24.Default pic_height | 25.Default FrameRate
|  | 参数 | 描述 | 默认值 | 用户值 dec | 单位 | 参数 | 描述 | 公式 | 计算值 | 单位 | 参数 | 描述 | 公式 | 推算值 dec | 单位 | me2p-2621-4gx | gmax0505 | 60 | 50 | 1 | 4 | 128 | 4 | 5376 | 1 | 5376 | 5184 | 74400 | 124 | 12 | 2 | 636 | 6 | 14 | 1 | 像素格式(8/12) | 60000 | 5120 | 5120 | 4
|  | 像素格式 |  |  |  |  | img_row_time | 图像行周期NROT | 1000*Nline*LINE_U_LENGTH/freq_pix_clk | 29760 | ns | freq_pix_clk | 像素时钟频率 | 参见映射关系表 | 50 | MHz
|  | pixel_format | 像素格式 | 8 | 8 | - | frame_time | 帧周期 | max(readout_period_time,exp_period_time,tp_limit_period_time,fps_limit_period_time) | 244800 | us | LINE_U_LENGTH | LINE_U_LENGTH | 参见映射关系表 | 124 | pixel
|  | 曝光时间 |  |  |  |  | frame_freq | 帧率 | 1000000/frame_time | 4.085 | fps | Tfot | FOT时间 | 参见映射关系表 | 74400 | ns
|  | exp_time | 曝光时间 | 60000 | 60000 | us | 决定帧周期的四个变量 |  |  |  |  | Nline | 行周期计算系数 | 参见映射关系表 | 12 | -
|  | exp_delay | 曝光延迟 | 0 | 0 | us | readout_period_time | 读出时间决定的帧周期 | ROUNDUP(((Height+VBmin+Readout margin)*img_row_time+Tfot)/1000,0) | 152922 | us | VBmin | 最小帧消隐行数 | 参见映射关系表 | 14 | line
|  | 触发延时 |  |  |  |  | exp_period_time | 曝光时间决定的帧周期 | roundup(ExposureTime+exp_start_delay+exp_end_delay+Tfot) | 60122 | us | exp_start_dly_line | 曝光开始延迟 | 参见映射关系表 | 2 | line
|  | trig_delay | 触发延迟 | 0 | 0 | us | fps_limit_period_time | 帧率限制帧周期 | ROUNDUP((1000000/fps_limit_value)*fps_limit,0) | 0 | us | exp_end_dly_clk | 曝光结束延迟 | 参见映射关系表 | 636 | clk
|  | ROI |  |  |  |  | tp_limit_period_time | 带宽限制帧周期 | bandwidth_limit_period_time | 244800 | us | tp_row_num | 行暂停时间 | 参见映射关系表 | 6 | line
|  | 水平偏移 | OffsetX | 0 | 0 | pixel | sensor相关信息 |  |  |  |  | Readout margin | 读出时间边界预留 | 参见映射关系表 | 2 | line
|  | 垂直偏移 | OffsetY | 0 | 0 | pixel | exp_time | 实际曝光时间 | ROUNDUP((1000*ExposureTime-1000*tp_row_num/freq_pix_clk)/1000,0) | 59988 | us | Gige Vision参数
|  | 图像宽度 | Width | 5120 | 5120 | pixel | exp_delay_line_num | 曝光延迟时间 | ExposureDelay | 0 | line | 参数 | 描述 | 公式 | 推算值 dec | 单位
|  | 图像高度 | Height | 5120 | 5120 | pixel | judgment of risky duration | 判断下帧曝光是否落到风险区 | IF((frame_time-exp_time)<readout_period_time,IF((frame_time-exp_time)>=(readout_period_time-6*ROUNDUP(img_row_time/1000,0)),1,0),0) | 0 | - | preamble | 前导符 | 固定为7byte | 7 | byte
|  | chunk |  |  |  |  | exp risky delay time | 由风险区导致的下帧曝光延迟时间 | IF(judgment of risky duration=1,readout_period_time-(frame_time-exp_time),0) | 0 | us | sfd | 起始帧分界符 | 固定为1byte | 1 | byte
|  | 帧信息使能 | ChunkModeActive | 0 | 0 | - | 预估带宽 |  |  |  |  | eth_header | 以太网协议头 | 目的地址6byte+源地址6byte+以太网类型2byte | 14 | byte
|  | 带宽控制 |  |  |  |  | Image effective bandwidth | 图像有效带宽 | frame_freq*image_size | 107084967.3203 | Byte/s | ip_header | ip协议头 | 固定为20byte | 20 | byte
|  | 网络连接速度 | GevLinkSpeed | - | 1000 | Mbit/s | Transport total value | 传输总带宽 | frame_freq*frame_packet_size | 111620236.9281 | Byte/s | udp_header | udp协议头 | 固定为8byte | 8 | byte | FPGA寄存器
|  | 流通道包长 (指的是以太网的负载包长 范围:512-16384) 该数值包含协议开销综合I，不包II | GevSCPSPacketSize | 1500 | 1500 | byte | Transport theoretical value | 传输理论带宽 | 1250*GevLinkSpeed*(100-BandwidthReserve) | 112500000 | Byte/s | gigev_header | gige vision协议头 | 固定为8byte | 8 | byte | 寄存器 | 地址hex | 描述 | 公式 | 推算值 hex
|  | 流通道包间隔(不包括12B最小值的部分) 范围:0-61279 | GevSCPD | 0 | 0 | byte | 最大包间隔 |  |  |  |  | fcs | CRC校验 | 固定为4byte | 4 | byte | gmax_exposure_delay | 0x77601654 | gmax系列相机曝光延时，仅用于配合闪光灯补光使用，单位是us。 | exp_delay | 0
|  | 预留带宽 范围:0-97 | BandwidthReserve | 10 | 10 | % | Max gevSCPD | 最大包间隔时间 | IF(ROUNDDOWN((eth_valid_bandwidth-(frame_packet_size+leader_packet_size+trailer_packet_size))/(complete_packet_num+incomplete_packet_num+2),0)<180000,ROUNDDOWN((eth_valid_bandwidth-(frame_packet_size+leader_packet_size+trailer_packet_size))/(complete_packet_num+incomplete_packet_num+2),0),180000) | 61279 | byte | ifg_min | 最小帧间隔 | 固定为12byte | 12 | byte | gmax_exposure_time | 0x77601658 | gmax系列相机从模式曝光时间，单位是us | exp_time | EA54
|  | 帧率控制 |  |  |  |  | 最大预留带宽 |  |  |  |  | header_in_payload | 协议开销总和I:以太网负载部分的协议开销 | ip_header+udp_header+gigev_header | 36 | byte | gmax_trigger_interval_cont | 0x7760165c | gmax系列相机触发间隔-连续模式，表示帧周期，单位是us。 | frame_time | 3BC40
|  | 采集帧率调节模式(0/1) | AcquisitionFrameRateMode | 0 | 0 | - | Max BandwidthReserve | 最大预留带宽 | IF((100-ROUNDDOWN(10*eth_valid_bandwidth/(125000*GevLinkSpeed),0)-1)<0,0,(100-ROUNDDOWN(10*eth_valid_bandwidth/(125000*GevLinkSpeed),0)-1)) | 97 | % | eth_protocol_byte | 协议开销总和II:以太网协议开销 | preamble+sfd+eth_header+fcs | 26 | byte | gmax_trigger_interval_trig | 0x77601850 | gmax系列相机触发间隔-触发模式，表示帧周期，单位是us。 | frame_time | 2555A
|  | 帧率控制 | AcquisitionFrameRate | 4 | 4.5 | fps | [5 empty] | data_size_min | 数据包长最小值 | 64-eth_header-fcs-header_in_payload | 10 | byte | gmax_readout_time | 0x7760185C | gmax系列相机读出时间，表示图像传输时间，单位是us。 | readout_period_time | 2555A
|  | Skipping | [9 empty] | 帧周期参数-GIGE |  |  |  |  | gmax_risky_start | 0x77601860 | gmax系列相机风险区范围，单位是us。 | Height+tp_row_num+4 | 140A
|  | 水平Skipping | Horizontal Skipping | 1 | 1 | - | [5 empty] | 参数 | 描述 | 公式 | 推算值 dec | 单位 | param_cfg_done | 0x77601500 | 1:成组生效寄存器设置完成 | - | 0x1
|  | 垂直Skipping | Vertical Skipping | 1 | 4 | - | [5 empty] | leader_size | leader长度（净长） | chunk off:36 chunk on:12 | 36 | byte | roi_line_hide | 0x7760147C | 水平行消隐，单位是clk_pix | ROUNDUP(img_row_time*freq_pix_clk/1000,0)-Width/phy num/phy ch num | #N/A
|  | 计算结果： | [9 empty] | trailer_size | trailer长度（净长） | 实际上trailer大小是8byte，为了和64byte的以太网包对齐，此处写为10byte | 10 | byte
|  | 帧率 | F |  | 4.085 | [6 empty] | image_size | 传输图像大小（净长） | Height*Width*n，if pixel format = 8bit，n=1，else n=2 | 26214400 | byte
[12 empty] | image_chunk_size | 图像+chunk大小（净长） | image_size+32*chunk_mode_active | 26214400 | byte
[12 empty] | complete_packet_num | 完整包个数 | int(image_chunk_size/(GevSCPSPacketSize-header_in_payload)) | 17906
[12 empty] | incomplete_packet_size | 残包大小（净长） | image_chunk_size-(GevSCPSPacketSize-header_in_payload)*complete_packet_num | 16 | byte
[12 empty] | incomplete_packet_num | 残包个数 | if(incomplete_packet_size=0,0,1) | 1
[12 empty] | incomplete_packet_size_min | 经过最小包长判断之后的残包大小（净长） | 残包大小最少要是64byte if(incomplete_packet_size<data_size_min,data_size_min,incomplete_packet_size) | 16 | byte
[12 empty] | leader_packet_size | 以太网传输leader包的大小（包含全部协议开销） | eth_protocol_byte+header_in_payload+leader_size | 98 | byte
[12 empty] | trailer_packet_size | 以太网传输trailer包的大小（包含全部协议开销） | eth_protocol_byte+header_in_payload+trailer_size | 72 | byte
[12 empty] | frame_packet_size | 以太网传输image和chunk的大小（包含全部协议开销） | complete_packet_num*(GevSCPSPacketSize+eth_protocol_byte)+incomplete_packet_num*(incomplete_packet_size_min+eth_protocol_byte+header_in_payload) | 27324634 | byte
[12 empty] | all_packet_gap | 所有的帧间隔 （前导码和CRC校验已经在计算开销II时加过一次，这里只对最小帧间隔进行计算） | (leader+trailer+incomplete_packet_num+complete_packet_num)*(GevSCPD,ifg_min) | 214908 | byte
[12 empty] | frame_size | 传输图像尺寸（包含全部协议开销与包间隔） | leader_packet_size+trailer_packet_size+frame_packet_size+all_packet_gap | 27539712 | byte
[12 empty] | eth_valid_bandwidth | 以太网有效传输带宽 | int(link_speed*(100-BandwidthReserve)*10/100/8) | 1125000000 | byte/10s
[12 empty] | backend_limit_period_time | 后端传输限制的帧周期 | ROUNDUP(ROUNDUP(1000000*frame_size/eth_valid_bandwidth*10) | 244800 | us
曝光时间的设置只与FPGA有关系，ROI设置与Sensor和FPGA的寄存器都有关系
***曝光时间***
1.1 FPGA中的曝光时间寄存器、曝光延迟寄存器和触发间隔寄存器与曝光时间有关
1.2 这三组寄存器设置完之后才能设置FPGA的成组生效
***ROI***
2.1 Sensor中与ROI相关的有4个寄存器，相关寄存器设置请参考ROI-slave sheet页
2.2 ROI功能可能会影响到FPGA的触发间隔寄存器，如果修改了FPGA的触发间隔寄存器，需要设置FPGA的成组生

## MARS_138_95GM_P_TN_SWIR
WidthMax | 1280
HeightMax | 1024
Width | 1280
Height | 1024
DecimationHorizontal | 1
DecimationVertical | 1
Horizontal Binning | 1
Vertical Binning | 1
ExposureTime(us) | 10000
ExposureDelay(us) | 0
PixelFormat(8/10/10packed/12/12packed) | 8
SensorBitDepth | 12
GevSCPSPacketSize | 1500
GevSCPD | 0
GevSCPDMaxValue | 180000 |  | 错误信息：
GevFramerateABS | 94.5 |  | Current parameter is not in the range [4, 'WidthMax'], please input again.
GevFramerateAbsEn | 0 |  | Current parameter is not in the range [2, 'HeightMax'], please input again.
LinkSpeed(Mbps) | 1000 |  | The frame rate calculated by current parameter may be incorrect, please modify paramerters according to prompt.
BandwidthReserve | 10
BandwidthReserveMaxValue | 99
Non-overlapping exposure | 0 |  | 0
ExposureTimeMode | Standard
FPS | 72.0357
|  | fpga_platform | FPGA平台 | A7-100T |  |  | ?
|  | 相机型号 | camera_model | MARS-138-95GM-P-TN-SWIR |  |  |  | 计算结果 |  |  |  |  | 计算过程 |  |  |  |  | 映射关系表（绝大多数应用于本表格的公式计算，还有一些关联fpga工程中的宏定义）
|  | 参数输入 | [5 empty] | 参数 | 描述 | 公式 | 计算值 | 单位 | sensor固定参数 |  |  |  |  | 1.camera_model | 2.sensor | 3.port | 4.Master Clock | 5.phy num | 6.phy ch num | 7.margin_x | 8.margin_y | 9.sensor_width_min | 10.sensor_height_min | 11.sensor_width_max | 12.sensor_height_max | 13.hmax | 14.VBmin | 15.ExpIntMin | 16.tOFFSET | 17.tTGDLY | 18.Default ExposureTime | 19.Default FrameRate | 20.PixelFormat | 21.isp_ch_num | 22.Pix Clock
|  | 参数 | parameter | 默认值 | 用户值 | 单位 |  | 帧率 |  |  |  |  | 参数 | 描述 | 公式 | 推算值 dec | 单位 | MARS-138-95GM-P-TN-SWIR | IMX990 | GIGE | 37647 | 1 | 4 | 8 | 4 | 1280 | 8 | 1392 | 1024 | 493 | 36 | 17 | 7372 | 10 | 10000 | 49 | 像素格式(8/10/12) | 4 | 80000
|  | 像素格式 | [5 empty] | tRow | 行周期 | ROUNDUP(1000000*hmax/Finck),0) | 13096 | ns | Finck | Sensor输入时钟频率 (手册第一页Features Input frequency) | 37.125 or 54 or 74.25 抖动幅度0.96~1.02 | 37647 | KHz | [18 empty] | 1.需求 2.和sensor skip是否相关，还需确认 3.与像素格式相关 4.与触发模式相关
|  | 像素格式(8/10/12) | PixelFormat | 8 | 8 | - |  | tFrame | 帧周期 | IF(ExposureTimeMode="Ultra Short",MAX(readout_period_time,exp_period_time,fps_limit_period_time,tp_limit_period_time),IF(ExposureMode="TriggerWidth",ROUNDUP(MAX(readout_period_time,exp_period_triggerwidth,fps_limit_period_time)*J6/1000,0),ROUNDUP(MAX(readout_period_time,exp_period_time,fps_limit_period_time)*J6/1000,0))) | 13882 | us | margin_x | 有效像素边界 (手册Pixel Arrangement章节，图示) | 直接对应sensor映射表中的值 | 8 | pixel
|  | 像素位深（8/10/12） | PixelBitDepth | 12 | 12 | - |  | fFrame | 帧率 | 1000000/tFrame | 72.0357 | fps | margin_y | 有效像素边界(手册Pixel Arrangement章节，图示) 实际预研结果，sensor skip不需要修改垂直高度和偏移 | 直接对应sensor映射表中的值 | 4 | pixel
|  | 曝光时间 | [5 empty] | 决定帧周期的四个变量 |  |  |  |  | hmax | 每行宽度(手册Readout Drive Modes章节，见表格，All pixel模式) | 直接对应sensor映射表中的值 | 493 | inck
|  | 非交叠曝光模式 | Non-overlapping exposure | 0（默认交叠曝光） | 0 | - |  | readout_period_time | 读出时间决定的帧周期 | IF(ExposureTimeMode="Ultra Short",ROUNDUP((Height+Vbmin+2)*tRow/1000,0),IF(交叠，Height+Vbmin+exp_period_time,Height+Vbmin)) | 1060 | line | hmax（50MHz） | 每行宽度 (sensor_ctrl修改时钟为50Mhz，所以这里要换算) | ROUNDUP(hmax/Finck*50*1000,0) | 655 | inck
|  | 曝光模式 | ExposureMode | Timed | Timed | - |  | exp_period_time | 曝光时间决定的帧周期 | IF(ExposureTimeMode="Ultra Short",xtrig_length+exp_delay_time+readout_time+20,exp_line_num+exp_delay_time+ExpIntMin) | 781 | line | VBmin | 最小帧消隐行数(手册Global Shutter (Sequential Trigger Mode) Operation章节，VTR公式最后一个参数) | 直接对应sensor映射表中的值 | 36 | line
|  | 交叠曝光时间 (0-13659) | ExposureOverlapTimeMax | 13659 | 2000 | us |  | fps_limit_period_time | 帧率限制帧周期 | IF(ExposureTimeMode="Ultra Short",ROUNDUP(((100000/AcquisitionFrameRate))*AcquisitionFrameRateMode,0),ROUNDUP(((100000000/AcquisitionFrameRate)/tRow)*AcquisitionFrameRateMode,0)) | 0 | line | ExpIntMin | 两次曝光间隔最小值(手册Global Shutter (Sequential Trigger Mode) Operation章节，表格Parameter List of Global Shutter中的tTGES+1) | 直接对应sensor映射表中的值 | 17 | line
|  | 曝光时间模式 | ExposureTimeMode | Standard | Standard | - |  | tp_limit_period_time | 带宽限制帧周期 | bandwidth_limit_period_time （在突发采集“standard”时，不考虑预留带宽,考虑满带宽; 在突发采集“highspeed”时，不考虑带宽） | 935 | line | tOFFSET | 曝光时间误差(手册Global Shutter (Sequential Trigger Mode) Operation章节，Exposuretime[s]公式最后一个参数) | 直接对应sensor映射表中的值 | 7372 | ns
|  | 曝光时间 | ExposureTime | 10000 | 10000 | us |  | sensor相关信息 |  |  |  |  | phy_num | sensor串行差分时钟的数量 | 直接对应sensor映射表中的值 | 1
|  | 曝光延迟 | ExposureDelay | 0 | 0 | us |  | xtrig_length | 曝光信号实际长度 | IF(ExposureTimeMode="Ultra Short",IF(ExposureTime>8,ROUNDUP((ExposureTime*1000-tOFFSET)/1000,0),1),MAX(ROUNDUP(((ExposureTime*1000-tOFFSET)/tRow),0),1)) | 764 | line | phy_ch_num | 每路sensor串行差分时钟对应的通道数 | 直接对应sensor映射表中的值 | 4
|  | TriggerWidth模式下触发信号长度（demo上没有此项设置，在调试时方便计算帧周期） | TriggerWidthLength | - | 10000 | us |  | exp_delay_time | 曝光延迟时间 | IF(ExposureTimeMode="Ultra Short",ExposureDelay,ROUNDUP(((1000*ExposureDelay)/tRow),0)) | 0 | line | sensor_width_max | sensor输出的宽度 | 直接对应sensor映射表中的值 | 1392
|  | 触发模式 | [5 empty] | trig_to_strobe | 从触发到闪光灯的时间 | 0 | 0 | us | isp_ch_num | 数据通道处理通道数 | 直接对应sensor映射表中的值 | 4
|  | 触发模式 | TriggerMode | 0 | 0 | - |  | strobe_time | 极小曝光时，闪光灯维持时间至少比曝光时间要展宽4us；普通曝光时，闪光灯维持时间至少比曝光时间要展宽4个行周期 | IF(ExposureTimeMode="Ultra Short",IF((exp_time+4))>100us,(exp_time+4),100us),if((exp_time+4*tRow/1000))>100us,(exp_time+4*tRow/1000),100us)) | 10052.384 | us | clk_pix | pix时钟 | 直接对应sensor映射表中的值 | 80000 | KHz
|  | 突发采集模式 | AcquisitionBurstMode | Standard | Standard | - |  | readout_time | 实际读出时间 (Sequential Trigger Mode) Operation章节，表格Parameter List of Global Shutter中的tTGDLY) | IF(ExposureTimeMode="Ultra Short",ROUNDUP((pic_height+11+tTGDLY)*tRow/1000,0),pic_height+11+tTGDLY) | 1045 | line | 本单元格为了对齐标题行，无实际意义
|  | 触发延时 | [5 empty] | 预估带宽 |  |  |  |  | Gige Vision参数
|  | 触发延迟 | TriggerDelay | 0 | 0 | us |  | Image effective bandwidth | 图像有效带宽 | frame_freq*image_size | 94418671.6611 | Byte/s | 参数 | 描述 | 公式 | 推算值 dec | 单位
|  | ROI | [5 empty] | Transport total value | 传输总带宽 | frame_freq*frame_packet_size | 98420400.5187 | Byte/s | preamble | 前导符 | 固定为7byte | 7 | byte
|  | 水平偏移 | OffsetX | 0 | 0 | pixel |  | Transport theoretical value | 传输理论带宽 | 1250*GevLinkSpeed*(100-BandwidthReserve) | 112500000 | Byte/s | sfd | 起始帧分界符 | 固定为1byte | 1 | byte | 设置寄存器
|  | 垂直偏移 | OffsetY | 0 | 0 | pixel |  | 本单元格为了对齐标题行，无实际意义 |  |  |  |  | eth_header | 以太网协议头 | 目的地址6byte+源地址6byte+以太网类型2byte | 14 | byte | FPGA寄存器
|  | 图像宽度 | Width | 1280 | 1280 | pixel |  | 最大包间隔 |  |  |  |  | ip_header | ip协议头 | 固定为20byte | 20 | byte | 寄存器名 | 描述 | 地址 dec(hex) | 公式 | 推算值 hex | 说明
|  | 图像高度 | Height | 1024 | 1024 | pixel |  | Max gevSCPD | 最大包间隔时间 | IF(ROUNDDOWN((1000000*eth_valid_bandwidth-(frame_packet_size+leader_packet_size+trailer_packet_size))/(complete_packet_num+incomplete_packet_num+2),0)-12<180000,ROUNDDOWN((1000000*eth_valid_bandwidth-(frame_packet_size+leader_packet_size+trailer_packet_size))/(complete_packet_num+incomplete_packet_num+2),0)-12,180000) | 180000 | byte | udp_header | udp协议头 | 固定为8byte | 8 | byte | slave_hmax | FPGA行周期 | 0x01000800 | dec2hex(hmax) | 0x28F | 帧周期相关寄存器，固件重新计算帧周期之后，会将对应的寄存器重新设置给FPGA，最后再设置一次成组生效寄存器，成组生效寄存器有效之后，之前设置的寄存器才会生效
|  | chunk | [5 empty] | 最大预留带宽 |  |  |  |  | gigev_header | gige vision协议头 | 固定为8byte | 8 | byte | exp_delay | FPGA曝光延迟寄存器 | 0x01000804 | dec2hex(ExpDelayLine) | 0x0
|  | 帧信息使能 | ChunkModeActive | 0 | 0 | - |  | Max BandwidthReserve | 最大预留带宽 | IF((100-ROUNDDOWN(10*eth_valid_bandwidth/(125000*GevLinkSpeed),0)-1)<0,0,(100-ROUNDDOWN(10*eth_valid_bandwidth/(125000*GevLinkSpeed),0)-1)) | 99 | % | fcs | CRC校验 | 固定为4byte | 4 | byte | exp_time | FPGA曝光寄存器 | 0x01000808 | dec2hex(exp_line_num) | 0x2FC
|  | 序列控制 | [5 empty] | TriggerWidth模式 |  |  |  |  | ifg_min | 最小帧间隔 | 固定为12byte | 12 | byte | sonyimx_exposure_mode | 曝光模式控制寄存器 0:timed 1:trigger width 2:trigger | 0x01000850 | IF(ExposureMode="TriggerWidth",1,0) | 0
|  | sequencer_configration_mode | 序列配置模式使能 | 0 | 0 | - |  | exp_overlaptime_maxline_num | 交叠曝光对应的行数 | MAX(INT(ExposureOverlapTimeMax*1000/tRow),1) | 152 | line | header_in_payload | 协议开销总和I:以太网负载部分的协议开销 | ip_header+udp_header+gigev_header | 36 | byte | sonyimx_overlap_time_max | 电平控制曝光模式下，预期交叠曝光时间控制寄存器，以行为单位 | 0x01000854 | dec2hex(exp_overlaptime_maxline_num) | 0x98
|  | 带宽控制 | [5 empty] | exp_period_triggerwidth | TriggerWidth模式下曝光时间决定的帧周期 | IF((TriggerMode=1)*(ExposureMode="TriggerWidth"),readout_period_time+IF(ROUNDUP((1000*TriggerWidthLength/tRow),0)>exp_overlaptime_maxline_num,ROUNDUP((1000*TriggerWidthLength/tRow),0)-exp_overlaptime_maxline_num,0),"null") | null | line | eth_protocol_byte | 协议开销总和II:以太网协议开销 | preamble+sfd+eth_header+fcs | 26 | byte | trigger_interval_cont | 触发间隔寄存器-连续模式 | 0x0100080c | dec2hex(FramePeriod) | 0x424
|  | 网络连接速度 | GevLinkSpeed | - | 1000 | Mbit/s |  | exp_time_triggerwidth | TriggerWidth模式下实际曝光时间 | IF((TriggerMode=1)*(ExposureMode="TriggerWidth"),IF(TriggerWidthLength>ExposureOverlapTimeMax,(ROUNDUP((1000*TriggerWidthLength/tRow),0)*tRow+tOFFSET)/1000,(ROUNDUP((1000*ExposureOverlapTimeMax/tRow),0)*tRow+tOFFSET)/1000),"null") | null | us | data_size_min | 数据包长最小值 | 64-eth_header-fcs-header_in_payload | 10 | byte | trigger_interval_trig | 触发间隔寄存器-触发模式 | 0x01000848 | dec2hex(FramePeriod) | 0x424
|  | 流通道包长 (指的是以太网的负载包长 范围:512-16384) 该数值包含协议开销综合I，不包II | GevSCPSPacketSize | 1500 | 1500 | byte | [6 empty] | 帧周期参数-GIGE |  |  |  |  | trigger_interval_single | 触发间隔寄存器-单帧采集模式 | 0x01000844 | dec2hex(FramePeriod) | 0x424
|  | 流通道包间隔(不包括12B最小值的部分) 范围:0-180000 | GevSCPD | 0 | 0 | _ | [6 empty] | 参数 | 描述 | 公式 | 推算值 dec | 单位 | param_cfg_done | 寄存器成组生效标志，自清零 | 0x01100000 | 1:成组生效寄存器设置完成 | 0x1
|  | 预留带宽 范围:0-99 | BandwidthReserve | 10 | 10 | % | [6 empty] | leader_size | leader长度（净长） | chunk off:36 chunk on:12 | 36 | byte | sonyimx_sensor_mode | sonyimx系列sensor工作模式 0-master模式 1-slave模式 | 0x010007f8 | IF(ExposureMode="Ultra Short",0,1) | 0x1 | sonyimx系列sensor工作模式寄存器，只能在停采期间设置
|  | 帧率控制 | [10 empty] | trailer_size | trailer长度（净长） | 实际上trailer大小是8byte，为了和64byte的以太网包对齐，此处写为10byte | 10 | byte | exp_enable | 曝光使能信号，控制sensor工作在Ultra Short模式的时候是否可以开始曝光 0-可以曝光 1-不能曝光 | 0x010007fc | IF(ExposureMode="Ultra Short",0,1) | 0x1 | 1、只有当sensor从其他曝光时间切换至Ultra Short模式的14us及以下时，先将该寄存器置0，然后查询完整帧标志，完整帧标志无效后，设置sensor的Ultra Short相关寄存器为对应曝光值，之后将该寄存器置1，完成曝光时间的设置 2、当sensor工作在其他曝光时间时，无论是Ultra Short模式的15-100us，还是工作在standard模式，该寄存器需要保持为1
|  | 采集帧率调节模式(0/1) | AcquisitionFrameRateMode | 0 | 0 | - | [6 empty] | chunk_size | chunk大小 | 大恒专用帧信息，a7系列为48byte | 48 | byte | readout_time | sensor读出时间 | 0x0100084c | dec2hex(readout_period_time) | 0x424 | 读出时间寄存器，由于只在停采期间会发生改变，因此不用作生效时机控制
|  | 帧率控制 | AcquisitionFrameRate | 49 | 94.5 | fps | [6 empty] | image_size | 传输图像大小（净长） | Height*Width*n，if pixel format = 8bit，n=1; else if pixel format = 10/12bit, n=2; else if pixel format = 10p/12p, n=1.5;(gige vision 2.0 packed) | 1310720 | byte | packet_length | 正常包包长寄存器,仅payload部分，不包括ip、udp、gvsp头 | 0x01200100 | dec2hex(GevSCPSPacketSize-header_in_payload) | 0x5B8 | 上层修改包长之后，固件需要设置该寄存器给FPGA，只能停采期间设置
|  | FPGA Binning/Skipping |  |  |  |  | 可以分开设置 | [5 empty] | image_chunk_size | 图像+chunk大小（净长） | image_size+32*chunk_mode_active | 1310720 | byte | packet_gap | 包间隔寄存器 | 0x01400080 | dec2hex(host_packet_gap) | 0x0 | 上层设置的包间隔以byte为单位
|  | 水平Binning | Horizontal Binning | 1 | 1 | - | [6 empty] | complete_packet_num | 完整包个数 | int(image_chunk_size/(GevSCPSPacketSize-header_in_payload)) | 895 |  | roi_line_hide | 水平行消隐，单位是clk_pix | 0x01100010 | DEC2HEX((tRow-Width/isp_ch_num*1000000/clk_pix))/(1000000/clk_pix)) | 0x2BC | PGI功能需要使用的行消隐寄存器，行消隐固定为最大宽度时的值，当Vbmin较小时也适用
|  | 垂直Binning | Vertical Binning | 1 | 1 | - | [6 empty] | incomplete_packet_size | 残包大小（净长） | image_chunk_size-(GevSCPSPacketSize-header_in_payload)*complete_packet_num | 440 | byte | sensor_width | sensor实际输出的图像宽度寄存器（skip由sensor实现） | 0x01100874 | dec2hex(sensor_width_max) | 0x570 | IMX990 skip前固定输出1392列，skip后固定输出696列
|  | sensor skipping | [10 empty] | incomplete_packet_num | 残包个数 | if(incomplete_packet_size==0,0,1) | 1 |  | fast_burst_mode | 高帧率burst模式寄存器 | 0x01500288 | dec2hex(fast_burst_mode) | 0x0 | 高帧率burst模式寄存器 0:高帧率burst模式关闭，为标准模式，burst中间帧帧周期为连续模式帧周期 1:高帧率burst模式开启，为高速模式，burst中间帧帧周期为触发模式帧周期
|  | 水平Skipping（sensor） | Horizontal Skipping（sensor） | 1 | 1 | - | [6 empty] | incomplete_packet_size_min | 经过最小包长判断之后的残包大小（净长） | 残包大小最少要是64byte if(incomplete_packet_size<data_size_min,data_size_min,incomplete_packet_size) | 440 | byte
|  | 垂直Skipping（sensor） | Vertical Skipping（sensor） | 1 | 1 | - | [6 empty] | leader_packet_size | 以太网传输leader包的大小（包含全部协议开销） | eth_protocol_byte+header_in_payload+leader_size | 98 | byte
|  | 计算结果： | [10 empty] | trailer_packet_size | 以太网传输trailer包的大小（包含全部协议开销） | eth_protocol_byte+header_in_payload+trailer_size | 72 | byte
|  | 帧率 | F |  | 72.0357 | [7 empty] | frame_packet_size | 以太网传输image和chunk的大小（包含全部协议开销） | complete_packet_num*(GevSCPSPacketSize+eth_protocol_byte)+incomplete_packet_num*(incomplete_packet_size_min+eth_protocol_byte+header_in_payload) | 1366272 | byte
[13 empty] | all_packet_gap | 所有的帧间隔 （前导码和CRC校验已经在计算开销II时加过一次，这里只对最小帧间隔进行计算） | (leader+trailer+incomplete_packet_num+complete_packet_num)*(GevSCPD,ifg_min) | 10776 | byte
[13 empty] | frame_size | 传输图像尺寸（包含全部协议开销与包间隔） | leader_packet_size+trailer_packet_size+frame_packet_size+all_packet_gap | 1377218 | byte
[13 empty] | eth_valid_bandwidth | 以太网有效传输带宽 | int(link_speed*(100-BandwidthReserve)*10/100/8) | 1125000000 | byte/10s
[13 empty] | backend_limit_period_time | 后端传输限制的帧周期 | IF(ExposureTimeMode="Ultra Short",ROUNDUP(frame_size/eth_valid_bandwidth*10,0),ROUNDUP(1000*frame_size/eth_valid_bandwidth*10/tRow)) | 935 | line
[13 empty] | eth_valid_bandwidth_max | 最大以太网有效传输带宽，预留带宽为0，针对突发采集模式高速模式使用。 | int(link_speed*(100)*10/100/8) | 1250000000 | byte/10s
[13 empty] | backend_limit_period_time_min | 最小后端传输限制的帧周期，预留带宽为0，针对突发采集模式高速模式使用。 | IF(ExposureTimeMode="Ultra Short",ROUNDUP(frame_size/eth_valid_bandwidth*10,0),ROUNDUP(1000*frame_size/eth_valid_bandwidth*10/tRow)) | 842 | line
曝光时间的设置只与FPGA有关系，ROI设置与Sensor和FPGA的寄存器都有关系
***曝光时间***
1.1 FPGA中的曝光时间寄存器、曝光延迟寄存器和触发间隔寄存器与曝光时间有关
1.2 这三组寄存器设置完之后才能设置FPGA的成组生效
***ROI***
2.1 Sensor中与ROI相关的有4个寄存器，相关寄存器设置请参考ROI-slave sheet页
2.2 ROI功能可能会影响到FPGA的触发间隔寄存器，如果修改了FPGA的触发间隔寄存器，需要设置FPGA的成组生
曝光时间的设置只与FPGA有关系，ROI设置与Sensor和FPGA的寄存器都有关系
***曝光时间***
1.1 FPGA中的曝光时间寄存器、曝光延迟寄存器和触发间隔寄存器与曝光时间有关
1.2 这三组寄存器设置完之后才能设置FPGA的成组生效
***ROI***
2.1 Sensor中与ROI相关的有4个寄存器，相关寄存器设置请参考ROI-slave sheet页
2.2 ROI功能可能会影响到FPGA的触发间隔寄存器，如果修改了FPGA的触发间隔寄存器，需要设置FPGA的成组生
Note on AP29: 作者: 需要根据最终需求确认默认情况然后修改默认帧率
Note on I31: 作者: 像素格式小于等于像素位深
Note on O34: 作者: 极小曝光模式下不能进行交叠曝光，因此需要多加2倍行周期的余量保证，其中一行是因为触发信号会随机落在两个xhs信号之间，要把这一行留出，再多加一行的余量保证极小曝光模式下不会产生交叠曝光的情况。

## MARS-033-262GM-P-TN-SWIR
WidthMax | 640
HeightMax | 512
Width | 640
Height | 512
DecimationHorizontal | 1
DecimationVertical | 1
Horizontal Binning | 1
Vertical Binning | 1
ExposureTime(us) | 10000
ExposureDelay(us) | 0
PixelFormat(8/10/10packed/12/12packed) | 8
SensorBitDepth | 12
GevSCPSPacketSize | 1500
GevSCPD | 0
GevSCPDMaxValue | 180000 |  | 错误信息：
GevFramerateABS | 94.5 |  | Current parameter is not in the range [4, 'WidthMax'], please input again.
GevFramerateAbsEn | 0 |  | Current parameter is not in the range [2, 'HeightMax'], please input again.
LinkSpeed(Mbps) | 1000 |  | The frame rate calculated by current parameter may be incorrect, please modify paramerters according to prompt.
BandwidthReserve | 10
BandwidthReserveMaxValue | 99
Non-overlapping exposure | 0 |  | 0
ExposureTimeMode | Standard
FPS | 97.7708
|  | fpga_platform | FPGA平台 | A7-100T
|  | 相机型号 | camera_model | MARS-32-96GM-P-TN-SWIR |  |  |  | 计算结果 |  |  |  |  | 计算过程 |  |  |  |  | 映射关系表（绝大多数应用于本表格的公式计算，还有一些关联fpga工程中的宏定义）
|  | 参数输入 | [5 empty] | 参数 | 描述 | 公式 | 计算值 | 单位 | sensor固定参数 |  |  |  |  | 1.camera_model | 2.sensor | 3.port | 4.Master Clock | 5.phy num | 6.phy ch num | 7.margin_x | 8.margin_y | 9.sensor_width_min | 10.sensor_height_min | 11.sensor_width_max | 12.sensor_height_max | 13.hmax | 14.VBmin | 15.ExpIntMin | 16.tOFFSET | 17.tTGDLY | 18.Default ExposureTime | 19.Default FrameRate | 20.PixelFormat | 21.isp_ch_num | 22.Pix Clock
|  | 参数 | parameter | 默认值 | 用户值 | 单位 |  | 帧率 |  |  |  |  | 参数 | 描述 | 公式 | 推算值 dec | 单位 | MARS-138-95GM-P-TN-SWIR | IMX990 | GIGE | 37647 | 1 | 4 | 8 | 4 | 1280 | 2 | 1392 | 1024 | 493 | 36 | 17 | 7372 | 10 | 10000 | 49 | 像素格式(8/10/12) | 4 | 80000
|  | 像素格式 |  |  |  |  | 0x35C | tRow | 行周期 | ROUNDUP(1000000*hmax/Finck),0) | 13096 | ns | Finck | Sensor输入时钟频率 (手册第一页Features Input frequency) | 37.125 or 54 or 74.25 抖动幅度0.96~1.02 | 37647 | KHz | MARS-32-96GM-P-TN-SWIR | IMX991 | GIGE | 37647 | 1 | 4 | 8 | 4 | 640 | 2 | 752 | 512 | 493 | 36 | 17 | 7372 | 10 | 10000 | 49 | 像素格式(8/10/12) | 4 | 80000
|  | 像素格式(8/10/12) | PixelFormat | 8 | 8 | - | 0x2FC | tFrame | 帧周期 | IF(ExposureTimeMode="Ultra Short",MAX(readout_period_time,exp_period_time,fps_limit_period_time,tp_limit_period_time),IF(ExposureMode="TriggerWidth",ROUNDUP(MAX(readout_period_time,exp_period_triggerwidth,fps_limit_period_time)*J6/1000,0),ROUNDUP(MAX(readout_period_time,exp_period_time,fps_limit_period_time)*J6/1000,0))) | 10228 | us | margin_x | 有效像素边界 (手册Pixel Arrangement章节，图示) | 直接对应sensor映射表中的值 | 8 | pixel
|  | 像素位深（8/10/12） | PixelBitDepth | 12 | 12 | - |  | fFrame | 帧率 | 1000000/tFrame | 97.7708 | fps | margin_y | 有效像素边界(手册Pixel Arrangement章节，图示) 实际预研结果，sensor skip不需要修改垂直高度和偏移 | 直接对应sensor映射表中的值 | 4 | pixel
|  | 曝光时间 | [5 empty] | 决定帧周期的四个变量 |  |  |  |  | hmax | 每行宽度(手册Readout Drive Modes章节，见表格，All pixel模式) | 直接对应sensor映射表中的值 | 493 | inck
|  | 非交叠曝光模式 | Non-overlapping exposure | 0（默认交叠曝光） | 0 | - | 0x28F | readout_period_time | 读出时间决定的帧周期 | IF(ExposureTimeMode="Ultra Short",ROUNDUP((Height+Vbmin+2)*tRow/1000,0),IF(交叠，Height+Vbmin+exp_period_time,Height+Vbmin)) | 548 | line | hmax（50MHz） | 每行宽度 (sensor_ctrl修改时钟为50Mhz，所以这里要换算) | ROUNDUP(hmax/Finck*50*1000,0) | 655 | inck
|  | 曝光模式 | ExposureMode | Timed | Timed | - | 0x35C | exp_period_time | 曝光时间决定的帧周期 | IF(ExposureTimeMode="Ultra Short",xtrig_length+exp_delay_time+readout_time+20,exp_line_num+exp_delay_time+ExpIntMin) | 781 | line | VBmin | 最小帧消隐行数(手册Global Shutter (Sequential Trigger Mode) Operation章节，VTR公式最后一个参数) | 直接对应sensor映射表中的值 | 36 | line
|  | 交叠曝光时间 (0-6953) | ExposureOverlapTimeMax | 6953 | 2000 | us |  | fps_limit_period_time | 帧率限制帧周期 | IF(ExposureTimeMode="Ultra Short",ROUNDUP(((100000/AcquisitionFrameRate))*AcquisitionFrameRateMode,0),ROUNDUP(((100000000/AcquisitionFrameRate)/tRow)*AcquisitionFrameRateMode,0)) | 0 | line | ExpIntMin | 两次曝光间隔最小值(手册Global Shutter (Sequential Trigger Mode) Operation章节，表格Parameter List of Global Shutter中的tTGES+1) | 直接对应sensor映射表中的值 | 17 | line
|  | 曝光时间模式 | ExposureTimeMode | Standard | Standard | - | 0x224 | tp_limit_period_time | 带宽限制帧周期 | bandwidth_limit_period_time （在突发采集“standard”时，不考虑预留带宽,考虑满带宽; 在突发采集“highspeed”时，不考虑带宽） | 234 | line | tOFFSET | 曝光时间误差(手册Global Shutter (Sequential Trigger Mode) Operation章节，Exposuretime[s]公式最后一个参数) | 直接对应sensor映射表中的值 | 7372 | ns
|  | 曝光时间 | ExposureTime | 10000 | 10000 | us | 0x30D | sensor相关信息 |  |  |  |  | phy_num | sensor串行差分时钟的数量 | 直接对应sensor映射表中的值 | 1
|  | 曝光延迟 | ExposureDelay | 0 | 0 | us | 0x30D | xtrig_length | 曝光信号实际长度 | IF(ExposureTimeMode="Ultra Short",IF(ExposureTime>8,ROUNDUP((ExposureTime*1000-tOFFSET)/1000,0),1),MAX(ROUNDUP(((ExposureTime*1000-tOFFSET)/tRow),0),1)) | 764 | line | phy_ch_num | 每路sensor串行差分时钟对应的通道数 | 直接对应sensor映射表中的值 | 4
|  | TriggerWidth模式下触发信号长度（demo上没有此项设置，在调试时方便计算帧周期） | TriggerWidthLength | - | 10000 | us | 0x30D | exp_delay_time | 曝光延迟时间 | IF(ExposureTimeMode="Ultra Short",ExposureDelay,ROUNDUP(((1000*ExposureDelay)/tRow),0)) | 0 | line | sensor_width_max | sensor输出的宽度 | 直接对应sensor映射表中的值 | 752
|  | 触发模式 | [5 empty] | trig_to_strobe | 从触发到闪光灯的时间 | 0 | 0 | us | isp_ch_num | 数据通道处理通道数 | 直接对应sensor映射表中的值 | 4
|  | 触发模式 | TriggerMode | 0 | 0 | - |  | strobe_time | 极小曝光时，闪光灯维持时间至少比曝光时间要展宽4us；普通曝光时，闪光灯维持时间至少比曝光时间要展宽4个行周期 | IF(ExposureTimeMode="Ultra Short",IF((exp_time+4))>100us,(exp_time+4),100us),if((exp_time+4*tRow/1000))>100us,(exp_time+4*tRow/1000),100us)) | 10052.384 | us | clk_pix | pix时钟 | 直接对应sensor映射表中的值 | 80000 | KHz
|  | 突发采集模式 | AcquisitionBurstMode | Standard | Standard | - |  | readout_time | 实际读出时间 (Sequential Trigger Mode) Operation章节，表格Parameter List of Global Shutter中的tTGDLY) | IF(ExposureTimeMode="Ultra Short",ROUNDUP((pic_height+11+tTGDLY)*tRow/1000,0),pic_height+11+tTGDLY) | 533 | line | 本单元格为了对齐标题行，无实际意义
|  | 触发延时 | [5 empty] | 预估带宽 |  |  |  |  | Gige Vision参数
|  | 触发延迟 | TriggerDelay | 0 | 0 | us |  | Image effective bandwidth | 图像有效带宽 | frame_freq*image_size | 32037543.9969 | Byte/s | 参数 | 描述 | 公式 | 推算值 dec | 单位
|  | ROI | [5 empty] | Transport total value | 传输总带宽 | frame_freq*frame_packet_size | 33395385.2171 | Byte/s | preamble | 前导符 | 固定为7byte | 7 | byte
|  | 水平偏移 | OffsetX | 0 | 0 | pixel |  | Transport theoretical value | 传输理论带宽 | 1250*GevLinkSpeed*(100-BandwidthReserve) | 112500000 | Byte/s | sfd | 起始帧分界符 | 固定为1byte | 1 | byte | 设置寄存器
|  | 垂直偏移 | OffsetY | 0 | 0 | pixel |  | 本单元格为了对齐标题行，无实际意义 |  |  |  |  | eth_header | 以太网协议头 | 目的地址6byte+源地址6byte+以太网类型2byte | 14 | byte | FPGA寄存器
|  | 图像宽度 | Width | 640 | 640 | pixel |  | 最大包间隔 |  |  |  |  | ip_header | ip协议头 | 固定为20byte | 20 | byte | 寄存器名 | 描述 | 地址 dec(hex) | 公式 | 推算值 hex | 说明
|  | 图像高度 | Height | 512 | 512 | pixel |  | Max gevSCPD | 最大包间隔时间 | IF(ROUNDDOWN((1000000*eth_valid_bandwidth-(frame_packet_size+leader_packet_size+trailer_packet_size))/(complete_packet_num+incomplete_packet_num+2),0)-12<180000,ROUNDDOWN((1000000*eth_valid_bandwidth-(frame_packet_size+leader_packet_size+trailer_packet_size))/(complete_packet_num+incomplete_packet_num+2),0)-12,180000) | 180000 | byte | udp_header | udp协议头 | 固定为8byte | 8 | byte | slave_hmax | FPGA行周期 | 0x01000800 | dec2hex(hmax) | 0x28F | 帧周期相关寄存器，固件重新计算帧周期之后，会将对应的寄存器重新设置给FPGA，最后再设置一次成组生效寄存器，成组生效寄存器有效之后，之前设置的寄存器才会生效
|  | chunk | [5 empty] | 最大预留带宽 |  |  |  |  | gigev_header | gige vision协议头 | 固定为8byte | 8 | byte | exp_delay | FPGA曝光延迟寄存器 | 0x01000804 | dec2hex(ExpDelayLine) | 0x0
|  | 帧信息使能 | ChunkModeActive | 0 | 0 | - |  | Max BandwidthReserve | 最大预留带宽 | IF((100-ROUNDDOWN(10*eth_valid_bandwidth/(125000*GevLinkSpeed),0)-1)<0,0,(100-ROUNDDOWN(10*eth_valid_bandwidth/(125000*GevLinkSpeed),0)-1)) | 99 | % | fcs | CRC校验 | 固定为4byte | 4 | byte | exp_time | FPGA曝光寄存器 | 0x01000808 | dec2hex(exp_line_num) | 0x2FC
|  | 序列控制 | [5 empty] | TriggerWidth模式 |  |  |  |  | ifg_min | 最小帧间隔 | 固定为12byte | 12 | byte | sonyimx_exposure_mode | 曝光模式控制寄存器 0:timed 1:trigger width 2:trigger | 0x01000850 | IF(ExposureMode="TriggerWidth",1,0) | 0
|  | sequencer_configration_mode | 序列配置模式使能 | 0 | 0 | - |  | exp_overlaptime_maxline_num | 交叠曝光对应的行数 | MAX(INT(ExposureOverlapTimeMax*1000/tRow),1) | 152 | line | header_in_payload | 协议开销总和I:以太网负载部分的协议开销 | ip_header+udp_header+gigev_header | 36 | byte | sonyimx_overlap_time_max | 电平控制曝光模式下，预期交叠曝光时间控制寄存器，以行为单位 | 0x01000854 | dec2hex(exp_overlaptime_maxline_num) | 0x98
|  | 带宽控制 | [5 empty] | exp_period_triggerwidth | TriggerWidth模式下曝光时间决定的帧周期 | IF((TriggerMode=1)*(ExposureMode="TriggerWidth"),readout_period_time+IF(ROUNDUP((1000*TriggerWidthLength/tRow),0)>exp_overlaptime_maxline_num,ROUNDUP((1000*TriggerWidthLength/tRow),0)-exp_overlaptime_maxline_num,0),"null") | null | line | eth_protocol_byte | 协议开销总和II:以太网协议开销 | preamble+sfd+eth_header+fcs | 26 | byte | trigger_interval_cont | 触发间隔寄存器-连续模式 | 0x0100080c | dec2hex(FramePeriod) | 0x30D
|  | 网络连接速度 | GevLinkSpeed | - | 1000 | Mbit/s |  | exp_time_triggerwidth | TriggerWidth模式下实际曝光时间 | IF((TriggerMode=1)*(ExposureMode="TriggerWidth"),IF(TriggerWidthLength>ExposureOverlapTimeMax,(ROUNDUP((1000*TriggerWidthLength/tRow),0)*tRow+tOFFSET)/1000,(ROUNDUP((1000*ExposureOverlapTimeMax/tRow),0)*tRow+tOFFSET)/1000),"null") | null | us | data_size_min | 数据包长最小值 | 64-eth_header-fcs-header_in_payload | 10 | byte | trigger_interval_trig | 触发间隔寄存器-触发模式 | 0x01000848 | dec2hex(FramePeriod) | 0x30D
|  | 流通道包长 (指的是以太网的负载包长 范围:512-16384) 该数值包含协议开销综合I，不包II | GevSCPSPacketSize | 1500 | 1500 | byte | [6 empty] | 帧周期参数-GIGE |  |  |  |  | trigger_interval_single | 触发间隔寄存器-单帧采集模式 | 0x01000844 | dec2hex(FramePeriod) | 0x30D
|  | 流通道包间隔(不包括12B最小值的部分) 范围:0-180000 | GevSCPD | 0 | 0 | _ | [6 empty] | 参数 | 描述 | 公式 | 推算值 dec | 单位 | param_cfg_done | 寄存器成组生效标志，自清零 | 0x01100000 | 1:成组生效寄存器设置完成 | 0x1
|  | 预留带宽 范围:0-99 | BandwidthReserve | 10 | 10 | % | [6 empty] | leader_size | leader长度（净长） | chunk off:36 chunk on:12 | 36 | byte | sonyimx_sensor_mode | sonyimx系列sensor工作模式 0-master模式 1-slave模式 | 0x010007f8 | IF(ExposureMode="Ultra Short",0,1) | 0x1 | sonyimx系列sensor工作模式寄存器，只能在停采期间设置
|  | 帧率控制 | [10 empty] | trailer_size | trailer长度（净长） | 实际上trailer大小是8byte，为了和64byte的以太网包对齐，此处写为10byte | 10 | byte | exp_enable | 曝光使能信号，控制sensor工作在Ultra Short模式的时候是否可以开始曝光 0-可以曝光 1-不能曝光 | 0x010007fc | IF(ExposureMode="Ultra Short",0,1) | 0x1 | 1、只有当sensor从其他曝光时间切换至Ultra Short模式的14us及以下时，先将该寄存器置0，然后查询完整帧标志，完整帧标志无效后，设置sensor的Ultra Short相关寄存器为对应曝光值，之后将该寄存器置1，完成曝光时间的设置 2、当sensor工作在其他曝光时间时，无论是Ultra Short模式的15-100us，还是工作在standard模式，该寄存器需要保持为1
|  | 采集帧率调节模式(0/1) | AcquisitionFrameRateMode | 0 | 0 | - | [6 empty] | chunk_size | chunk大小 | 大恒专用帧信息，a7系列为48byte | 48 | byte | readout_time | sensor读出时间 | 0x0100084c | dec2hex(readout_period_time) | 0x224 | 读出时间寄存器，由于只在停采期间会发生改变，因此不用作生效时机控制
|  | 帧率控制 | AcquisitionFrameRate | 49 | 94.5 | fps | [6 empty] | image_size | 传输图像大小（净长） | Height*Width*n，if pixel format = 8bit，n=1; else if pixel format = 10/12bit, n=2; else if pixel format = 10p/12p, n=1.5;(gige vision 2.0 packed) | 327680 | byte | packet_length | 正常包包长寄存器,仅payload部分，不包括ip、udp、gvsp头 | 0x01200100 | dec2hex(GevSCPSPacketSize-header_in_payload) | 0x5B8 | 上层修改包长之后，固件需要设置该寄存器给FPGA，只能停采期间设置
|  | FPGA Binning/Skipping |  |  |  |  | 可以分开设置 | [5 empty] | image_chunk_size | 图像+chunk大小（净长） | image_size+32*chunk_mode_active | 327680 | byte | packet_gap | 包间隔寄存器 | 0x01400080 | dec2hex(host_packet_gap) | 0x0 | 上层设置的包间隔以byte为单位
|  | 水平Binning | Horizontal Binning | 1 | 1 | - | [6 empty] | complete_packet_num | 完整包个数 | int(image_chunk_size/(GevSCPSPacketSize-header_in_payload)) | 223 |  | roi_line_hide | 水平行消隐，单位是clk_pix | 0x01100010 | DEC2HEX((tRow-Width/isp_ch_num*1000000/clk_pix))/(1000000/clk_pix)) | 0x35C | PGI功能需要使用的行消隐寄存器，行消隐固定为最大宽度时的值，当Vbmin较小时也适用
|  | 垂直Binning | Vertical Binning | 1 | 1 | - | [6 empty] | incomplete_packet_size | 残包大小（净长） | image_chunk_size-(GevSCPSPacketSize-header_in_payload)*complete_packet_num | 1208 | byte | sensor_width | sensor实际输出的图像宽度寄存器（skip由sensor实现） | 0x01100874 | dec2hex(sensor_width_max) | 0x2F0 | IMX990 skip前固定输出1392列，skip后固定输出696列
|  | sensor skipping | [10 empty] | incomplete_packet_num | 残包个数 | if(incomplete_packet_size==0,0,1) | 1 |  | fast_burst_mode | 高帧率burst模式寄存器 | 0x01500288 | dec2hex(fast_burst_mode) | 0x0 | 高帧率burst模式寄存器 0:高帧率burst模式关闭，为标准模式，burst中间帧帧周期为连续模式帧周期 1:高帧率burst模式开启，为高速模式，burst中间帧帧周期为触发模式帧周期
|  | 水平Skipping（sensor） | Horizontal Skipping（sensor） | 1 | 1 | - | [6 empty] | incomplete_packet_size_min | 经过最小包长判断之后的残包大小（净长） | 残包大小最少要是64byte if(incomplete_packet_size<data_size_min,data_size_min,incomplete_packet_size) | 1208 | byte
|  | 垂直Skipping（sensor） | Vertical Skipping（sensor） | 1 | 1 | - | [6 empty] | leader_packet_size | 以太网传输leader包的大小（包含全部协议开销） | eth_protocol_byte+header_in_payload+leader_size | 98 | byte
|  | 计算结果： | [10 empty] | trailer_packet_size | 以太网传输trailer包的大小（包含全部协议开销） | eth_protocol_byte+header_in_payload+trailer_size | 72 | byte
|  | 帧率 | F |  | 97.7708 | [7 empty] | frame_packet_size | 以太网传输image和chunk的大小（包含全部协议开销） | complete_packet_num*(GevSCPSPacketSize+eth_protocol_byte)+incomplete_packet_num*(incomplete_packet_size_min+eth_protocol_byte+header_in_payload) | 341568 | byte
[13 empty] | all_packet_gap | 所有的帧间隔 （前导码和CRC校验已经在计算开销II时加过一次，这里只对最小帧间隔进行计算） | (leader+trailer+incomplete_packet_num+complete_packet_num)*(GevSCPD,ifg_min) | 2712 | byte
[13 empty] | frame_size | 传输图像尺寸（包含全部协议开销与包间隔） | leader_packet_size+trailer_packet_size+frame_packet_size+all_packet_gap | 344450 | byte
[13 empty] | eth_valid_bandwidth | 以太网有效传输带宽 | int(link_speed*(100-BandwidthReserve)*10/100/8) | 1125000000 | byte/10s
[13 empty] | backend_limit_period_time | 后端传输限制的帧周期 | IF(ExposureTimeMode="Ultra Short",ROUNDUP(frame_size/eth_valid_bandwidth*10,0),ROUNDUP(1000*frame_size/eth_valid_bandwidth*10/tRow)) | 234 | line
[13 empty] | eth_valid_bandwidth_max | 最大以太网有效传输带宽，预留带宽为0，针对突发采集模式高速模式使用。 | int(link_speed*(100)*10/100/8) | 1250000000 | byte/10s
[13 empty] | backend_limit_period_time_min | 最小后端传输限制的帧周期，预留带宽为0，针对突发采集模式高速模式使用。 | IF(ExposureTimeMode="Ultra Short",ROUNDUP(frame_size/eth_valid_bandwidth*10,0),ROUNDUP(1000*frame_size/eth_valid_bandwidth*10/tRow)) | 211 | line
曝光时间的设置只与FPGA有关系，ROI设置与Sensor和FPGA的寄存器都有关系
***曝光时间***
1.1 FPGA中的曝光时间寄存器、曝光延迟寄存器和触发间隔寄存器与曝光时间有关
1.2 这三组寄存器设置完之后才能设置FPGA的成组生效
***ROI***
2.1 Sensor中与ROI相关的有4个寄存器，相关寄存器设置请参考ROI-slave sheet页
2.2 ROI功能可能会影响到FPGA的触发间隔寄存器，如果修改了FPGA的触发间隔寄存器，需要设置FPGA的成组生
Note on AP29: 作者: 需要根据最终需求确认默认情况然后修改默认帧率
Note on I31: 作者: 像素格式小于等于像素位深
Note on O34: 作者: 极小曝光模式下不能进行交叠曝光，因此需要多加2倍行周期的余量保证，其中一行是因为触发信号会随机落在两个xhs信号之间，要把这一行留出，再多加一行的余量保证极小曝光模式下不会产生交叠曝光的情况。